## E.13单项工程招标控制价汇总表
E.13：单项工程招标控制价汇总表
工程名称：东安县东安大道给水管网改造工程项目 |  |  | 第 1 页 共 1 页
序号 | 单位工程名称 | 金额(元) | 其中：(元)
|  |  | 绿色施工安全防护 措施项目费 | 暂估价
1 | 东安县东安大道给水管网改造工程项目 | 2081298.95 | 64319.21
合 计 |  | 2081298.95 | 64319.21
注：本表适用于单项工程招标控制价或投标报价的汇总。

## E.14单位工程招标控制价汇总表
E.14：单位工程招标控制价汇总表
工程名称:东安县东安大道给水管网改造工程项目 |  | 标段： |  | 第1页 共1页
序号 | 工程内容 | 计费基础说明 | 费率% | 金额 | 其中： 暂估价(元)
一 | 分部分项工程费 | 分部分项费用合计 |  | 1771264.84
1 | 直接费 |  |  | 1526954.83
1.1 | 人工费 |  |  | 247383.88
1.2 | 材料费 |  |  | 1166183.33
1.2.1 | 其中：工程设备费/其他 | （详见附录C说明第2条规定计算）
1.3 | 机械费 |  |  | 113387.62
2 | 管理费 |  | 6.8 | 129783.63
3 | 其他管理费 | （按附录C说明第2条规定计算） | 2
4 | 利润 |  | 6 | 114514.82
二 | 措施项目费 | 1+2+3 |  | 67153.23
1 | 单价措施项目费 | 单价措施项目费合计
1.1 | 直接费
1.1.1 | 人工费
1.1.2 | 材料费
1.1.3 | 机械费
1.2 | 管理费 |  | 6.8
1.3 | 利润 |  | 6
2 | 总价措施项目费 | （按E.20总价措施项目计价表计算） |  | 2834.02
3 | 绿色施工安全防护措施项目费 | （按E.21绿色施工安全防护措施费计价表计算） |  | 64319.21
3.1 | 其中安全生产费 | （按E.21绿色施工安全防护措施费计价表计算） |  | 50195.71
三 | 其他项目费 | （按E.23其他项目计价汇总表计算） |  | 71030.51
四 | 税前造价 | 一+二+三 |  | 1909448.58
五 | 销项税额 | 四 | 9 | 171850.37
单位工程建安造价 |  | 四+五 |  | 2081298.95

## E.18分部分项工程项目清单与措施项目清单计价表
E.18：分部分项工程项目清单与措施项目清单计价表
工程名称：东安县东安大道给水管网改造工程项目 |  |  | 标段： |  |  |  | 第 1 页 共 29 页
序号 | 项目编码 | 项目名称 | 项目特征描述 | 计量 单位 | 工程量 | 金 额(元)
[6 empty] | 综合 单价 | 合 价 | 其中： 暂估价
|  | 给水管部分 |  |  |  |  | 1073403.32
1 | 040501003001 | 球墨铸铁管 DN400*8 | 1.材质、压力等级：K9级球墨铸铁给水管，PN=1.0MPa； 2.连接形式：滑入式T形柔性接口； 3.水压试验、冲洗消毒； | m | 940.6 | 476.67 | 448355.8
| D5-199 | 球墨铸铁管安装(胶圈接口) 公称直径(mm以内) 400 |  | 100m | 9.406 | 46093.55 | 433555.93
| D5-802 | 液压试验 公称直径(mm以内) 400 |  | 100m | 9.406 | 815.13 | 7667.11
| D5-842 | 管道消毒冲洗 公称直径(mm以内) 400 |  | 100m | 9.406 | 758.41 | 7133.6
2 | 040501003002 | 球墨铸铁管 DN200*6 | 1.材质、压力等级：K9级球墨铸铁给水管，PN=1.0MPa； 2.连接形式：滑入式T形柔性接口； 3.水压试验、冲洗消毒； | m | 135.5 | 180.11 | 24404.91
| D5-197 | 球墨铸铁管安装(胶圈接口) 公称直径(mm以内) 200 |  | 100m | 1.355 | 17115.24 | 23191.15
| D5-800 | 液压试验 公称直径(mm以内) 200 |  | 100m | 1.355 | 514.79 | 697.54
| D5-840 | 管道消毒冲洗 公称直径(mm以内) 200 |  | 100m | 1.355 | 380.75 | 515.92
本页小计 | [6 empty] | 472760.71
注：1.本表工程量清单项目综合的消耗量标准与E.19综合单价分析表综合的内容应相同；2.此表用于竣工结算时无暂估价栏。
E.18：分部分项工程项目清单与措施项目清单计价表
工程名称：东安县东安大道给水管网改造工程项目 |  |  | 标段： |  |  |  | 第 2 页 共 29 页
序号 | 项目编码 | 项目名称 | 项目特征描述 | 计量 单位 | 工程量 | 金 额(元)
[6 empty] | 综合 单价 | 合 价 | 其中： 暂估价
3 | 040501002001 | 涂塑钢管 DN500*8 | 1.压力等级：PN=1.0MPa； 2.连接形式：焊接连接； 3.水压试验、冲洗消毒； | m | 210.2 | 695.11 | 146112.12
| D5-66换 | 碳钢管安装(电弧焊) 公称直径(mm以内) 500 1) 替换:碳钢管 DN500 换成 涂塑钢管 DN500 |  | 100m | 2.102 | 67464.16 | 141809.66
| D5-803 | 液压试验 公称直径(mm以内) 500 |  | 100m | 2.102 | 1018.49 | 2140.87
| D5-843 | 管道消毒冲洗 公称直径(mm以内) 500 |  | 100m | 2.102 | 1027.97 | 2160.79
4 | 040501002002 | 涂塑钢管 DN400*8 | 1.压力等级：PN=1.0MPa； 2.连接形式：焊接连接； 3.水压试验、冲洗消毒； | m | 304.3 | 560.59 | 170587.54
| D5-64换 | 碳钢管安装(电弧焊) 公称直径(mm以内) 400 1) 替换:碳钢管 DN400 换成 涂塑钢管 DN400 |  | 100m | 3.043 | 54485.66 | 165799.86
| D5-802 | 液压试验 公称直径(mm以内) 400 |  | 100m | 3.043 | 815.13 | 2480.44
| D5-842 | 管道消毒冲洗 公称直径(mm以内) 400 |  | 100m | 3.043 | 758.41 | 2307.84
本页小计 | [6 empty] | 316699.66
注：1.本表工程量清单项目综合的消耗量标准与E.19综合单价分析表综合的内容应相同；2.此表用于竣工结算时无暂估价栏。
E.18：分部分项工程项目清单与措施项目清单计价表
工程名称：东安县东安大道给水管网改造工程项目 |  |  | 标段： |  |  |  | 第 3 页 共 29 页
序号 | 项目编码 | 项目名称 | 项目特征描述 | 计量 单位 | 工程量 | 金 额(元)
[6 empty] | 综合 单价 | 合 价 | 其中： 暂估价
5 | 040501002003 | 涂塑钢管 DN300*6 | 1.压力等级：PN=1.0MPa； 2.连接形式：焊接连接； 3.水压试验、冲洗消毒； | m | 7 | 381.28 | 2668.96
| D5-63换 | 碳钢管安装(电弧焊) 公称直径(mm以内) 300 1) 替换:碳钢管 DN300 换成 涂塑钢管 DN300 |  | 100m | 0.07 | 36971.74 | 2588.02
| D5-801 | 液压试验 公称直径(mm以内) 300 |  | 100m | 0.07 | 617.34 | 43.21
| D5-841 | 管道消毒冲洗 公称直径(mm以内) 300 |  | 100m | 0.07 | 539.31 | 37.75
6 | 040501002004 | 涂塑钢管 DN200*6 | 1.压力等级：PN=1.0MPa； 2.连接形式：焊接连接； 3.水压试验、冲洗消毒； | m | 59.4 | 305.41 | 18141.35
| D5-61换 | 碳钢管安装(电弧焊) 公称直径(mm以内) 200 1) 替换:碳钢管 DN200 换成 涂塑钢管 DN200 |  | 100m | 0.594 | 29645.36 | 17609.34
| D5-800 | 液压试验 公称直径(mm以内) 200 |  | 100m | 0.594 | 514.79 | 305.79
| D5-840 | 管道消毒冲洗 公称直径(mm以内) 200 |  | 100m | 0.594 | 380.75 | 226.17
本页小计 | [6 empty] | 20810.31
注：1.本表工程量清单项目综合的消耗量标准与E.19综合单价分析表综合的内容应相同；2.此表用于竣工结算时无暂估价栏。
E.18：分部分项工程项目清单与措施项目清单计价表
工程名称：东安县东安大道给水管网改造工程项目 |  |  | 标段： |  |  |  | 第 4 页 共 29 页
序号 | 项目编码 | 项目名称 | 项目特征描述 | 计量 单位 | 工程量 | 金 额(元)
[6 empty] | 综合 单价 | 合 价 | 其中： 暂估价
7 | 040501002006 | 涂塑钢管 DN150*4.5 | 1.压力等级：PN=1.0MPa； 2.连接形式：焊接连接； 3.水压试验、冲洗消毒； | m | 36 | 185.64 | 6683.04
| D5-60换 | 碳钢管安装(电弧焊) 公称直径(mm以内) 150 1) 替换:碳钢管 DN150 换成 涂塑钢管 DN150 |  | 100m | 0.36 | 17668.13 | 6360.53
| D5-800 | 液压试验 公称直径(mm以内) 200 |  | 100m | 0.36 | 514.79 | 185.32
| D5-840 | 管道消毒冲洗 公称直径(mm以内) 200 |  | 100m | 0.36 | 380.75 | 137.07
8 | 040501002005 | 涂塑钢管 DN100*4 | 1.压力等级：PN=1.0MPa； 2.连接形式：焊接连接； 3.水压试验、冲洗消毒； | m | 51.2 | 128.24 | 6565.89
| D5-58换 | 碳钢管安装(电弧焊) 公称直径(mm以内) 100 1) 替换:碳钢管 DN100 换成 涂塑钢管 DN100 |  | 100m | 0.512 | 12247.23 | 6270.58
| D5-799 | 液压试验 公称直径(mm以内) 100 |  | 100m | 0.512 | 338.21 | 173.16
| D5-839 | 管道消毒冲洗 公称直径(mm以内) 100 |  | 100m | 0.512 | 239.07 | 122.4
本页小计 | [6 empty] | 13248.93
注：1.本表工程量清单项目综合的消耗量标准与E.19综合单价分析表综合的内容应相同；2.此表用于竣工结算时无暂估价栏。
E.18：分部分项工程项目清单与措施项目清单计价表
工程名称：东安县东安大道给水管网改造工程项目 |  |  | 标段： |  |  |  | 第 5 页 共 29 页
序号 | 项目编码 | 项目名称 | 项目特征描述 | 计量 单位 | 工程量 | 金 额(元)
[6 empty] | 综合 单价 | 合 价 | 其中： 暂估价
9 | 040502001001 | 球墨铸铁管管件 | 1.规格：22.5°承插弯头 DN400； 2.压力等级：PN=1.0MPa； 3.连接形式：滑入式T形柔性接口； | 个 | 1 | 1040.18 | 1040.18
| D5-975换 | 胶圈接口 公称直径(mm以内) 400 1) 替换:铸铁管件 400 换成 22.5°承插弯头 DN400 2) 删除:橡胶圈 DN400 |  | 个 | 1 | 1040.18 | 1040.18
10 | 040502001002 | 球墨铸铁管管件 | 1.规格：45°承插弯头 DN400； 2.压力等级：PN=1.0MPa； 3.连接形式：滑入式T形柔性接口； | 个 | 2 | 1214.68 | 2429.36
| D5-975换 | 胶圈接口 公称直径(mm以内) 400 1) 替换:铸铁管件 400 换成 45°承插弯头 DN400 2) 删除:橡胶圈 DN400 |  | 个 | 2 | 1214.68 | 2429.36
11 | 040502001003 | 球墨铸铁管管件 | 1.规格：56.25°承插弯头 DN200； 2.压力等级：PN=1.0MPa； 3.连接形式：滑入式T形柔性接口； | 个 | 1 | 352.83 | 352.83
| D5-973换 | 胶圈接口 公称直径(mm以内) 200 1) 替换:铸铁管件 200 换成 56.25°承插弯头 DN200 2) 删除:橡胶圈 DN200 |  | 个 | 1 | 352.83 | 352.83
本页小计 | [6 empty] | 3822.37
注：1.本表工程量清单项目综合的消耗量标准与E.19综合单价分析表综合的内容应相同；2.此表用于竣工结算时无暂估价栏。
E.18：分部分项工程项目清单与措施项目清单计价表
工程名称：东安县东安大道给水管网改造工程项目 |  |  | 标段： |  |  |  | 第 6 页 共 29 页
序号 | 项目编码 | 项目名称 | 项目特征描述 | 计量 单位 | 工程量 | 金 额(元)
[6 empty] | 综合 单价 | 合 价 | 其中： 暂估价
12 | 040502001004 | 球墨铸铁管管件 | 1.规格：双盘渐缩管 DN400*200； 2.压力等级：PN=1.0MPa； 3.连接形式：滑入式T形柔性接口； | 个 | 1 | 588.17 | 588.17
| D5-975换 | 胶圈接口 公称直径(mm以内) 400 1) 替换:铸铁管件 400 换成 双盘渐缩管 DN400*200 2) 删除:橡胶圈 DN400 |  | 个 | 1 | 588.17 | 588.17
13 | 040502001005 | 球墨铸铁管管件 | 1.规格：盘插短管 DN400； 2.压力等级：PN=1.0MPa； 3.连接形式：滑入式T形柔性接口； | 个 | 4 | 844.95 | 3379.8
| D5-975换 | 胶圈接口 公称直径(mm以内) 400 1) 替换:铸铁管件 400 换成 盘插短管 DN400 2) 删除:橡胶圈 DN400 |  | 个 | 4 | 844.95 | 3379.8
14 | 040502001006 | 球墨铸铁管管件 | 1.规格：盘承短管 DN400； 2.压力等级：PN=1.0MPa； 3.连接形式：滑入式T形柔性接口； | 个 | 4 | 841.68 | 3366.72
| D5-975换 | 胶圈接口 公称直径(mm以内) 400 1) 替换:铸铁管件 400 换成 盘承短管 DN400 2) 删除:橡胶圈 DN400 |  | 个 | 4 | 841.68 | 3366.72
本页小计 | [6 empty] | 7334.69
注：1.本表工程量清单项目综合的消耗量标准与E.19综合单价分析表综合的内容应相同；2.此表用于竣工结算时无暂估价栏。
E.18：分部分项工程项目清单与措施项目清单计价表
工程名称：东安县东安大道给水管网改造工程项目 |  |  | 标段： |  |  |  | 第 7 页 共 29 页
序号 | 项目编码 | 项目名称 | 项目特征描述 | 计量 单位 | 工程量 | 金 额(元)
[6 empty] | 综合 单价 | 合 价 | 其中： 暂估价
15 | 040502001007 | 球墨铸铁管管件 | 1.规格：盘插短管 DN200； 2.压力等级：PN=1.0MPa； 3.连接形式：滑入式T形柔性接口； | 个 | 4 | 364.36 | 1457.44
| D5-973换 | 胶圈接口 公称直径(mm以内) 200 1) 替换:铸铁管件 200 换成 盘插短管 DN200 2) 删除:橡胶圈 DN200 |  | 个 | 4 | 364.36 | 1457.44
16 | 040502001008 | 球墨铸铁管管件 | 1.规格：盘承短管 DN200； 2.压力等级：PN=1.0MPa； 3.连接形式：滑入式T形柔性接口； | 个 | 1 | 340.56 | 340.56
| D5-973换 | 胶圈接口 公称直径(mm以内) 200 1) 替换:铸铁管件 200 换成 盘承短管 DN200 2) 删除:橡胶圈 DN200 |  | 个 | 1 | 340.56 | 340.56
17 | 040502001009 | 球墨铸铁管管件 | 1.规格：盘承短管 DN100； 2.压力等级：PN=1.0MPa； 3.连接形式：滑入式T形柔性接口； | 个 | 7 | 203.96 | 1427.72
| D5-971换 | 胶圈接口 公称直径(mm以内) 100 1) 替换:铸铁管件 100 换成 盘承短管 DN100 2) 删除:橡胶圈 DN100 |  | 个 | 7 | 203.96 | 1427.72
本页小计 | [6 empty] | 3225.72
注：1.本表工程量清单项目综合的消耗量标准与E.19综合单价分析表综合的内容应相同；2.此表用于竣工结算时无暂估价栏。
E.18：分部分项工程项目清单与措施项目清单计价表
工程名称：东安县东安大道给水管网改造工程项目 |  |  | 标段： |  |  |  | 第 8 页 共 29 页
序号 | 项目编码 | 项目名称 | 项目特征描述 | 计量 单位 | 工程量 | 金 额(元)
[6 empty] | 综合 单价 | 合 价 | 其中： 暂估价
18 | 040502001010 | 球墨铸铁管管件 | 1.规格：承插单支盘三通 DN400*200； 2.压力等级：PN=1.0MPa； 3.连接形式：滑入式T形柔性接口； | 个 | 3 | 1448.66 | 4345.98
| D5-975换 | 胶圈接口 公称直径(mm以内) 400 1) 替换:铸铁管件 400 换成 承插单支盘三通 DN400*200 2) 删除:橡胶圈 DN400 |  | 个 | 3 | 1448.66 | 4345.98
19 | 040502001011 | 球墨铸铁管管件 | 1.规格：承插单支盘底三通 DN400*150； 2.压力等级：PN=1.0MPa； 3.连接形式：滑入式T形柔性接口； | 个 | 3 | 1337.81 | 4013.43
| D5-975换 | 胶圈接口 公称直径(mm以内) 400 1) 替换:铸铁管件 400 换成 承插单支盘底三通 DN400*150 2) 删除:橡胶圈 DN400 |  | 个 | 3 | 1337.81 | 4013.43
20 | 040502002001 | 涂塑钢管管件 | 1.规格：22.5°弯头 DN400； 2.压力等级：PN=1.0MPa； 3.连接形式：焊接连接； | 个 | 1 | 904.15 | 904.15
| D5-1015换 | 弯头(异径管)安装(电弧焊) 管 |  | 个 | 1 | 904.15 | 904.15
本页小计 | [6 empty] | 9263.56
注：1.本表工程量清单项目综合的消耗量标准与E.19综合单价分析表综合的内容应相同；2.此表用于竣工结算时无暂估价栏。
E.18：分部分项工程项目清单与措施项目清单计价表
工程名称：东安县东安大道给水管网改造工程项目 |  |  | 标段： |  |  |  | 第 9 页 共 29 页
序号 | 项目编码 | 项目名称 | 项目特征描述 | 计量 单位 | 工程量 | 金 额(元)
[6 empty] | 综合 单价 | 合 价 | 其中： 暂估价
外径×壁厚(mm×mm以内) 426×8 1) 替换:弯头（异径管) D426 换成 22.5°弯头 DN400
21 | 040502002002 | 涂塑钢管管件 | 1.规格：33.75°弯头 DN400； 2.压力等级：PN=1.0MPa； 3.连接形式：焊接连接； | 个 | 1 | 927.47 | 927.47
| D5-1015换 | 弯头(异径管)安装(电弧焊) 管外径×壁厚(mm×mm以内) 426×8 1) 替换:弯头（异径管) D426 换成 33.75°弯头 DN400 |  | 个 | 1 | 927.47 | 927.47
22 | 040502002003 | 涂塑钢管管件 | 1.规格：11.25°弯头 DN500； 2.压力等级：PN=1.0MPa； 3.连接形式：焊接连接； | 个 | 2 | 906.73 | 1813.46
| D5-1021换 | 弯头(异径管)安装(电弧焊) 管外径×壁厚(mm×mm以内) 529×8 1) 替换:弯头（异径管) D529 换成 11.25°弯头 DN500 |  | 个 | 2 | 906.73 | 1813.46
本页小计 | [6 empty] | 2740.93
注：1.本表工程量清单项目综合的消耗量标准与E.19综合单价分析表综合的内容应相同；2.此表用于竣工结算时无暂估价栏。
E.18：分部分项工程项目清单与措施项目清单计价表
工程名称：东安县东安大道给水管网改造工程项目 |  |  | 标段： |  |  |  | 第 10 页 共 29 页
序号 | 项目编码 | 项目名称 | 项目特征描述 | 计量 单位 | 工程量 | 金 额(元)
[6 empty] | 综合 单价 | 合 价 | 其中： 暂估价
23 | 040502002004 | 涂塑钢管管件 | 1.规格：22.5°弯头 DN500； 2.压力等级：PN=1.0MPa； 3.连接形式：焊接连接； | 个 | 6 | 1049.71 | 6298.26
| D5-1021换 | 弯头(异径管)安装(电弧焊) 管外径×壁厚(mm×mm以内) 529×8 1) 替换:弯头（异径管) D529 换成 22.5°弯头 DN500 |  | 个 | 6 | 1049.71 | 6298.26
24 | 040502002005 | 涂塑钢管管件 | 1.规格：45°弯头 DN500； 2.压力等级：PN=1.0MPa； 3.连接形式：焊接连接； | 个 | 3 | 1192.26 | 3576.78
| D5-1021换 | 弯头(异径管)安装(电弧焊) 管外径×壁厚(mm×mm以内) 529×8 1) 替换:弯头（异径管) D529 换成 45°弯头 DN500 |  | 个 | 3 | 1192.26 | 3576.78
25 | 040502002006 | 涂塑钢管管件 | 1.规格：67.5°弯头 DN500； 2.压力等级：PN=1.0MPa； 3.连接形式：焊接连接； | 个 | 1 | 1334.8 | 1334.8
| D5-1021换 | 弯头(异径管)安装(电弧焊) 管 外径×壁厚(mm×mm以内) 529×8 |  | 个 | 1 | 1334.8 | 1334.8
本页小计 | [6 empty] | 11209.84
注：1.本表工程量清单项目综合的消耗量标准与E.19综合单价分析表综合的内容应相同；2.此表用于竣工结算时无暂估价栏。
E.18：分部分项工程项目清单与措施项目清单计价表
工程名称：东安县东安大道给水管网改造工程项目 |  |  | 标段： |  |  |  | 第 11 页 共 29 页
序号 | 项目编码 | 项目名称 | 项目特征描述 | 计量 单位 | 工程量 | 金 额(元)
[6 empty] | 综合 单价 | 合 价 | 其中： 暂估价
1) 替换:弯头（异径管) D529 换成 67.5°弯头 DN500
26 | 040502002015 | 涂塑钢管管件 | 1.规格：90°弯头 DN150； 2.压力等级：PN=1.0MPa； 3.连接形式：焊接连接； | 个 | 3 | 215.53 | 646.59
| D5-1002换 | 弯头(异径管)安装(电弧焊) 管外径×壁厚(mm×mm以内) 159×5 1) 替换:弯头（异径管) D159 换成 90°弯头 DN150 |  | 个 | 3 | 215.53 | 646.59
27 | 040502002016 | 涂塑钢管管件 | 1.规格：45°弯头 DN150； 2.压力等级：PN=1.0MPa； 3.连接形式：焊接连接； | 个 | 6 | 217.17 | 1303.02
| D5-1002换 | 弯头(异径管)安装(电弧焊) 管外径×壁厚(mm×mm以内) 159×5 1) 替换:弯头（异径管) D159 换成 45°弯头 DN150 |  | 个 | 6 | 217.17 | 1303.02
28 | 040502002007 | 涂塑钢管管件 | 1.规格：三通 DN500*200； 2.压力等级：PN=1.0MPa； 3.连接形式：焊接连接； | 个 | 3 | 1885.19 | 5655.57
| D5-1099换 | 三通安装(电弧焊) 管外径×壁 |  | 个 | 3 | 1885.19 | 5655.57
本页小计 | [6 empty] | 7605.18
注：1.本表工程量清单项目综合的消耗量标准与E.19综合单价分析表综合的内容应相同；2.此表用于竣工结算时无暂估价栏。
E.18：分部分项工程项目清单与措施项目清单计价表
工程名称：东安县东安大道给水管网改造工程项目 |  |  | 标段： |  |  |  | 第 12 页 共 29 页
序号 | 项目编码 | 项目名称 | 项目特征描述 | 计量 单位 | 工程量 | 金 额(元)
[6 empty] | 综合 单价 | 合 价 | 其中： 暂估价
厚(mm×mm以内) 529×8 1) 替换:钢制三通 D529 换成 三通 DN500*200
29 | 040502002008 | 涂塑钢管管件 | 1.规格：三通 DN400*200； 2.压力等级：PN=1.0MPa； 3.连接形式：焊接连接； | 个 | 3 | 996.13 | 2988.39
| D5-1093换 | 三通安装(电弧焊) 管外径×壁厚(mm×mm以内) 426×8 1) 替换:钢制三通 D426 换成 三通 DN400*200 |  | 个 | 3 | 996.13 | 2988.39
30 | 040502002009 | 涂塑钢管管件 | 1.规格：三通 DN400*400； 2.压力等级：PN=1.0MPa； 3.连接形式：焊接连接； | 个 | 1 | 1747.31 | 1747.31
| D5-1093换 | 三通安装(电弧焊) 管外径×壁厚(mm×mm以内) 426×8 1) 替换:钢制三通 D426 换成 三通 DN400*400 |  | 个 | 1 | 1747.31 | 1747.31
31 | 040502002010 | 涂塑钢管管件 | 1.规格：三通 DN400*300； 2.压力等级：PN=1.0MPa； 3.连接形式：焊接连接； | 个 | 1 | 1507.65 | 1507.65
| D5-1093换 | 三通安装(电弧焊) 管外径×壁 厚(mm×mm以内) 426×8 |  | 个 | 1 | 1507.65 | 1507.65
本页小计 | [6 empty] | 6243.35
注：1.本表工程量清单项目综合的消耗量标准与E.19综合单价分析表综合的内容应相同；2.此表用于竣工结算时无暂估价栏。
E.18：分部分项工程项目清单与措施项目清单计价表
工程名称：东安县东安大道给水管网改造工程项目 |  |  | 标段： |  |  |  | 第 13 页 共 29 页
序号 | 项目编码 | 项目名称 | 项目特征描述 | 计量 单位 | 工程量 | 金 额(元)
[6 empty] | 综合 单价 | 合 价 | 其中： 暂估价
1) 替换:钢制三通 D426 换成 三通 DN400*300
32 | 040502002011 | 涂塑钢管管件 | 1.规格：三通 DN400*100； 2.压力等级：PN=1.0MPa； 3.连接形式：焊接连接； | 个 | 4 | 996.13 | 3984.52
| D5-1093换 | 三通安装(电弧焊) 管外径×壁厚(mm×mm以内) 426×8 1) 替换:钢制三通 D426 换成 三通 DN400*100 |  | 个 | 4 | 996.13 | 3984.52
33 | 040502002012 | 涂塑钢管管件 | 1.规格：三通 DN200*200； 2.压力等级：PN=1.0MPa； 3.连接形式：焊接连接； | 个 | 3 | 389.63 | 1168.89
| D5-1082换 | 三通安装(电弧焊) 管外径×壁厚(mm×mm以内) 219×6 1) 替换:钢制三通 D219 换成 三通 DN200*200 |  | 个 | 3 | 389.63 | 1168.89
34 | 040502002013 | 涂塑钢管管件 | 1.规格：三通 DN200*100； 2.压力等级：PN=1.0MPa； 3.连接形式：焊接连接； | 个 | 2 | 331.27 | 662.54
| D5-1082换 | 三通安装(电弧焊) 管外径×壁厚(mm×mm以内) 219×6 1) 替换:钢制三通 D219 换成 三通 DN200*100 |  | 个 | 2 | 331.27 | 662.54
本页小计 | [6 empty] | 5815.95
注：1.本表工程量清单项目综合的消耗量标准与E.19综合单价分析表综合的内容应相同；2.此表用于竣工结算时无暂估价栏。
E.18：分部分项工程项目清单与措施项目清单计价表
工程名称：东安县东安大道给水管网改造工程项目 |  |  | 标段： |  |  |  | 第 14 页 共 29 页
序号 | 项目编码 | 项目名称 | 项目特征描述 | 计量 单位 | 工程量 | 金 额(元)
[6 empty] | 综合 单价 | 合 价 | 其中： 暂估价
35 | 040502002014 | 涂塑钢管管件 | 1.规格：三通 DN500*100； 2.压力等级：PN=1.0MPa； 3.连接形式：焊接连接； | 个 | 1 | 1394.18 | 1394.18
| D5-1099换 | 三通安装(电弧焊) 管外径×壁厚(mm×mm以内) 529×8 1) 替换:钢制三通 D529 换成 三通 DN500*100 |  | 个 | 1 | 1394.18 | 1394.18
36 | 040502006001 | 钢制法兰盘 DN100 | 1.压力等级： 2.连接形式：焊接连接； 3.含螺栓； | 个 | 12 | 79.14 | 949.68
| D5-1400换 | 平焊法兰 公称直径(mm以内) 100 1) 替换:平焊法兰 100及以下 换成 钢制法兰盘 DN100 |  | 副 | 6 | 158.28 | 949.68
37 | 040502006002 | 钢制法兰盘 DN150 | 1.压力等级： 2.连接形式：焊接连接； 3.含螺栓； | 个 | 3 | 161.37 | 484.11
| D5-1402换 | 平焊法兰 公称直径(mm以内) 150 1) 替换:平焊法兰 200及以下 换成 钢制法兰盘 DN150 |  | 副 | 2 | 242.06 | 484.12
38 | 040502006007 | 钢制法兰盘 DN200 |  | 个 | 15 | 191.32 | 2869.8
本页小计 | [6 empty] | 5697.77
注：1.本表工程量清单项目综合的消耗量标准与E.19综合单价分析表综合的内容应相同；2.此表用于竣工结算时无暂估价栏。
E.18：分部分项工程项目清单与措施项目清单计价表
工程名称：东安县东安大道给水管网改造工程项目 |  |  | 标段： |  |  |  | 第 15 页 共 29 页
序号 | 项目编码 | 项目名称 | 项目特征描述 | 计量 单位 | 工程量 | 金 额(元)
[6 empty] | 综合 单价 | 合 价 | 其中： 暂估价
1.压力等级： 2.连接形式：焊接连接； 3.含螺栓；
| D5-1403换 | 平焊法兰 公称直径(mm以内) 200 1) 替换:平焊法兰 200及以下 换成 钢制法兰盘 DN200 |  | 副 | 8 | 358.72 | 2869.76
39 | 040502006003 | 钢制法兰盘 DN300 | 1.压力等级： 2.连接形式：焊接连接； 3.含螺栓； | 个 | 1 | 635.09 | 635.09
| D5-1405换 | 平焊法兰 公称直径(mm以内) 300 1) 替换:平焊法兰 300及以下 换成 钢制法兰盘 DN300 |  | 副 | 1 | 635.09 | 635.09
40 | 040502006004 | 钢制法兰盘 DN400 | 1.压力等级： 2.连接形式：焊接连接； 3.含螺栓； | 个 | 15 | 486.09 | 7291.35
| D5-1407换 | 平焊法兰 公称直径(mm以内) 400 1) 替换:平焊法兰 400及以下 换成 钢制法兰盘 DN400 |  | 副 | 8 | 911.41 | 7291.28
41 | 040502006005 | 钢制法兰盘 DN500 | 1.压力等级： 2.连接形式：焊接连接； 3.含螺栓； | 个 | 3 | 801.99 | 2405.97
本页小计 | [6 empty] | 10332.41
注：1.本表工程量清单项目综合的消耗量标准与E.19综合单价分析表综合的内容应相同；2.此表用于竣工结算时无暂估价栏。
E.18：分部分项工程项目清单与措施项目清单计价表
工程名称：东安县东安大道给水管网改造工程项目 |  |  | 标段： |  |  |  | 第 16 页 共 29 页
序号 | 项目编码 | 项目名称 | 项目特征描述 | 计量 单位 | 工程量 | 金 额(元)
[6 empty] | 综合 单价 | 合 价 | 其中： 暂估价
| D5-1408换 | 平焊法兰 公称直径(mm以内) 450 1) 替换:平焊法兰 500及以下 换成 钢制法兰盘 DN500 |  | 副 | 2 | 1202.99 | 2405.98
42 | 040502006006 | 塑钢转换法兰 dn160 | 1.压力等级： 2.连接形式：电熔连接； 3.含螺栓； | 个 | 3 | 295.27 | 885.81
| D5-1227换 | 钢塑过渡接头安装(法兰连接) 管外径(mm以内) 200 1) 替换:钢塑过渡接头 200 换成 塑钢转换法兰 dn160 |  | 个 | 3 | 295.27 | 885.81
43 | 040502007001 | 盲堵板制作、安装 DN200 | 1.压力等级： 2.连接形式：焊接连接； 3.含螺栓及一片DN200法兰安装； | 组 | 2 | 294.78 | 589.56
| D5-1445换 | 盲(堵)板安装 公称直径(mm以内) 200 1) 替换:盲堵板 200及以下 换成 盲堵板 DN200 2) 替换:平焊法兰 200及以下 换成 平焊法兰 DN200 |  | 组 | 2 | 294.78 | 589.56
44 | 040502007002 | 盲堵板制作、安装 DN300 | 1.压力等级： 2.连接形式：焊接连接； 3.含螺栓及一片DN300法兰安装； | 个 | 1 | 517.97 | 517.97
本页小计 | [6 empty] | 1993.34
注：1.本表工程量清单项目综合的消耗量标准与E.19综合单价分析表综合的内容应相同；2.此表用于竣工结算时无暂估价栏。
E.18：分部分项工程项目清单与措施项目清单计价表
工程名称：东安县东安大道给水管网改造工程项目 |  |  | 标段： |  |  |  | 第 17 页 共 29 页
序号 | 项目编码 | 项目名称 | 项目特征描述 | 计量 单位 | 工程量 | 金 额(元)
[6 empty] | 综合 单价 | 合 价 | 其中： 暂估价
| D5-1446换 | 盲(堵)板安装 公称直径(mm以内) 300 1) 替换:盲堵板 300 换成 盲堵板 DN300 2) 替换:平焊法兰 300及以下 换成 平焊法兰 DN300 |  | 组 | 1 | 517.97 | 517.97
45 | 040503002001 | 混凝土支墩 每处1m3内 | 1.混凝土强度等级：C30； 2.含模板制安； 3.做法详设计图纸及图集10S505； | m3 | 3.34 | 847.35 | 2830.15
| D5-12换 | 混凝土支墩(挡墩) 每处1m3内 1) 替换:商品混凝土（砾石） C20 换成 商品混凝土（砾石） C30 |  | 10m3 | 0.334 | 7623.49 | 2546.25
| D11-88 | 土胎模 |  | 10m2 | 0.668 | 425.01 | 283.91
46 | 040503002002 | 混凝土支墩 每处3m3内 | 1.混凝土强度等级：C30； 2.含模板制安； 3.做法详设计图纸及图集10S505； | m3 | 7.9 | 738.36 | 5833.04
| D5-13换 | 混凝土支墩(挡墩) 每处3m3内 1) 替换:商品混凝土（砾石） C20 换成 商品混凝土（砾石） C30 |  | 10m3 | 0.79 | 6533.59 | 5161.54
| D11-88 | 土胎模 |  | 10m2 | 1.58 | 425.01 | 671.52
本页小计 | [6 empty] | 8663.19
注：1.本表工程量清单项目综合的消耗量标准与E.19综合单价分析表综合的内容应相同；2.此表用于竣工结算时无暂估价栏。
E.18：分部分项工程项目清单与措施项目清单计价表
工程名称：东安县东安大道给水管网改造工程项目 |  |  | 标段： |  |  |  | 第 18 页 共 29 页
序号 | 项目编码 | 项目名称 | 项目特征描述 | 计量 单位 | 工程量 | 金 额(元)
[6 empty] | 综合 单价 | 合 价 | 其中： 暂估价
47 | 040503002003 | 混凝土支墩 每处5m3内 | 1.混凝土强度等级：C30； 2.含模板制安； 3.做法详设计图纸及图集10S505； | m3 | 20.7 | 700.21 | 14494.35
| D5-14换 | 混凝土支墩(挡墩) 每处5m3内 1) 替换:商品混凝土（砾石） C20 换成 商品混凝土（砾石） C30 |  | 10m3 | 2.07 | 6152.07 | 12734.78
| D11-88 | 土胎模 |  | 10m2 | 4.14 | 425.01 | 1759.54
48 | 040503002004 | 混凝土支墩 每处5m3以外 | 1.混凝土强度等级：C30； 2.含模板制安； 3.做法详设计图纸及图集10S505； | m3 | 151.89 | 672.07 | 102080.71
| D5-15换 | 混凝土支墩(挡墩) 每处5m3以外 1) 替换:商品混凝土（砾石） C20 换成 商品混凝土（砾石） C30 |  | 10m3 | 15.189 | 5870.67 | 89169.61
| D11-88 | 土胎模 |  | 10m2 | 30.378 | 425.01 | 12910.95
49 | 040502005001 | 软密封闸阀 DN150 | 1.材质：钢； 2.压力等级:PN=1.0MPa； 3.连接形式：法兰连接； 4.含螺栓； | 个 | 3 | 1149.13 | 3447.39
| D5-1334换 | 法兰阀门安装 公称直径(mm以 |  | 个 | 3 | 1149.13 | 3447.39
本页小计 | [6 empty] | 120022.45
注：1.本表工程量清单项目综合的消耗量标准与E.19综合单价分析表综合的内容应相同；2.此表用于竣工结算时无暂估价栏。
E.18：分部分项工程项目清单与措施项目清单计价表
工程名称：东安县东安大道给水管网改造工程项目 |  |  | 标段： |  |  |  | 第 19 页 共 29 页
序号 | 项目编码 | 项目名称 | 项目特征描述 | 计量 单位 | 工程量 | 金 额(元)
[6 empty] | 综合 单价 | 合 价 | 其中： 暂估价
内) 150 1) 替换:法兰阀门 DN150 换 成 软密封闸阀 DN150
50 | 040502005002 | 手动闸阀 DN100 | 1.材质：钢； 2.压力等级:PN=1.0MPa； 3.连接形式：法兰连接； 4.含螺栓； | 个 | 1 | 588.06 | 588.06
| D5-1332换 | 法兰阀门安装 公称直径(mm以内) 100 1) 替换:法兰阀门 DN100 换成 手动闸阀 DN100 |  | 个 | 1 | 588.06 | 588.06
51 | 040502005003 | 复合式进排气阀 DN100 | 1.材质：PE； 2.压力等级:PN=1.0MPa； 3.连接形式：法兰连接； 4.含螺栓； | 个 | 1 | 2402.1 | 2402.1
| D5-1332换 | 法兰阀门安装 公称直径(mm以内) 100 1) 替换:法兰阀门 DN100 换成 复合式进排气阀 DN100 |  | 个 | 1 | 2402.1 | 2402.1
52 | 040502005004 | 伸缩蝶阀 DN400 | 1.材质：钢； 2.压力等级:PN=1.0MPa； 3.连接形式：法兰连接； 4.含螺栓； | 个 | 2 | 3780.65 | 7561.3
本页小计 | [6 empty] | 10551.46
注：1.本表工程量清单项目综合的消耗量标准与E.19综合单价分析表综合的内容应相同；2.此表用于竣工结算时无暂估价栏。
E.18：分部分项工程项目清单与措施项目清单计价表
工程名称：东安县东安大道给水管网改造工程项目 |  |  | 标段： |  |  |  | 第 20 页 共 29 页
序号 | 项目编码 | 项目名称 | 项目特征描述 | 计量 单位 | 工程量 | 金 额(元)
[6 empty] | 综合 单价 | 合 价 | 其中： 暂估价
| D5-1339换 | 法兰阀门安装 公称直径(mm以内) 400 1) 替换:法兰阀门 DN400 换成 伸缩蝶阀 DN400 |  | 个 | 2 | 3780.65 | 7561.3
53 | 040502005005 | 软密封闸阀 DN400 | 1.材质：钢； 2.压力等级:PN=1.0MPa； 3.连接形式：法兰连接； 4.含螺栓； | 个 | 3 | 3534.65 | 10603.95
| D5-1339换 | 法兰阀门安装 公称直径(mm以内) 400 1) 替换:法兰阀门 DN400 换成 软密封闸阀 DN400 |  | 个 | 3 | 3534.65 | 10603.95
54 | 040502005006 | 伸缩蝶阀 DN200 | 1.材质：钢； 2.压力等级:PN=1.0MPa； 3.连接形式：法兰连接； 4.含螺栓； | 个 | 4 | 1414.84 | 5659.36
| D5-1335换 | 法兰阀门安装 公称直径(mm以内) 200 1) 替换:法兰阀门 DN200 换成 伸缩蝶阀 DN200 |  | 个 | 4 | 1414.84 | 5659.36
55 | 040502005007 | 伸缩蝶阀 DN500 |  | 个 | 1 | 5110.83 | 5110.83
本页小计 | [6 empty] | 21374.14
注：1.本表工程量清单项目综合的消耗量标准与E.19综合单价分析表综合的内容应相同；2.此表用于竣工结算时无暂估价栏。
E.18：分部分项工程项目清单与措施项目清单计价表
工程名称：东安县东安大道给水管网改造工程项目 |  |  | 标段： |  |  |  | 第 21 页 共 29 页
序号 | 项目编码 | 项目名称 | 项目特征描述 | 计量 单位 | 工程量 | 金 额(元)
[6 empty] | 综合 单价 | 合 价 | 其中： 暂估价
1.材质：钢； 2.压力等级:PN=1.0MPa； 3.连接形式：法兰连接； 4.含螺栓；
| D5-1341换 | 法兰阀门安装 公称直径(mm以内) 500 1) 替换:法兰阀门 DN500 换成 伸缩蝶阀 DN500 |  | 个 | 1 | 5110.83 | 5110.83
56 | 040502005008 | 伸缩蝶阀 DN300 | 1.材质：钢； 2.压力等级:PN=1.0MPa； 3.连接形式：法兰连接； 4.含螺栓； | 个 | 1 | 2436.17 | 2436.17
| D5-1337换 | 法兰阀门安装 公称直径(mm以内) 300 1) 替换:法兰阀门 DN300 换成 伸缩蝶阀 DN300 |  | 个 | 1 | 2436.17 | 2436.17
57 | 030901011001 | 室外消火栓 SS100/65-1.0 | 1.安装方式:地上式； | 套 | 10 | 706.86 | 7068.6
| C9-146换 | 室外地上式消火栓 公称直径（mm以内） 100 1) 替换:地上式消火栓 换成 室外消火栓 SS100/65-1.0 |  | 套 | 10 | 706.86 | 7068.6
58 | 040501020001 | 警示(示踪)带铺设 | 1.规格：400mm宽PE警示带； | m | 1744.2 | 2.57 | 4482.59
| D5-893换 | 警示带安装 1) 替换:警示带 250mm 换成 警示带 400mm |  | 100m | 17.442 | 256.91 | 4481.02
本页小计 | [6 empty] | 13987.36
注：1.本表工程量清单项目综合的消耗量标准与E.19综合单价分析表综合的内容应相同；2.此表用于竣工结算时无暂估价栏。
E.18：分部分项工程项目清单与措施项目清单计价表
工程名称：东安县东安大道给水管网改造工程项目 |  |  | 标段： |  |  |  | 第 22 页 共 29 页
序号 | 项目编码 | 项目名称 | 项目特征描述 | 计量 单位 | 工程量 | 金 额(元)
[6 empty] | 综合 单价 | 合 价 | 其中： 暂估价
|  | 附属构筑物 |  |  |  |  | 85806.35
59 | 040504001001 | 阀门井 | 1.规格：φ1800砖砌立式蝶阀井； 2.做法详图集07MS101-2,页24； | 座 | 5 | 5911.82 | 29559.1
| D5-1705 | 立式 蝶阀直径350mm-400mm 井内径1800mm 井深2.4m |  | 座 | 5 | 5911.82 | 29559.1
60 | 040504001002 | 阀门井 | 1.规格：φ1500砖砌立式蝶阀井； 2.做法详图集07MS101-2,页24； | 座 | 1 | 4390.74 | 4390.74
| D5-1704 | 立式 蝶阀直径250mm-300mm 井内径1500mm 井深2.1m |  | 座 | 1 | 4390.74 | 4390.74
61 | 040504001003 | 阀门井 | 1.规格：φ1200砖砌立式蝶阀井； 2.做法详图集07MS101-2,页24； | 座 | 9 | 3586.45 | 32278.05
| D5-1703 | 立式 蝶阀直径200mm 井内径1200mm 井深2.1m |  | 座 | 9 | 3586.45 | 32278.05
62 | 040504001004 | 排气井 | 1.规格：φ1200； 2.做法详图集07MS101-2,页52； | 座 | 1 | 2868.67 | 2868.67
| D5-1732 | 砖砌沉泥井 井径1250mm 井深3.3m以内 管径300mm 盖板式 |  | 座 | 1 | 2868.67 | 2868.67
63 | 040504001005 | 排泥井 | 1.规格：φ1200； 2.做法详图集07MS101-2,页58； | 座 | 3 | 2868.67 | 8606.01
| D5-1732 | 砖砌沉泥井 井径1250mm 井深3.3m以内 管径300mm 盖板式 |  | 座 | 3 | 2868.67 | 8606.01
本页小计 | [6 empty] | 77702.57
注：1.本表工程量清单项目综合的消耗量标准与E.19综合单价分析表综合的内容应相同；2.此表用于竣工结算时无暂估价栏。
E.18：分部分项工程项目清单与措施项目清单计价表
工程名称：东安县东安大道给水管网改造工程项目 |  |  | 标段： |  |  |  | 第 23 页 共 29 页
序号 | 项目编码 | 项目名称 | 项目特征描述 | 计量 单位 | 工程量 | 金 额(元)
[6 empty] | 综合 单价 | 合 价 | 其中： 暂估价
64 | 040504001006 | 排泥湿井 | 1.规格：φ1000； 2.做法详图集07MS101-2,页59； | 座 | 3 | 2701.26 | 8103.78
| D5-1702换 | 立式 蝶阀直径100mm-150mm 井内径1200mm 井深1.85m(基价系数*0.8) |  | 座 | 3 | 2701.26 | 8103.78
|  | 沟槽土石方 |  |  |  |  | 612055.17
65 | 040101002001 | 挖沟槽土方 | 1.综合土质类别、综合施工方法； | m3 | 3168.49 | 8.4 | 26615.32
| D1-41 | 挖土不装车 坚土 |  | 1000m3 | 3.1685 | 8399.77 | 26614.6
66 | 040103001001 | 回填土 | 1.综合施工方法； | m3 | 2450.47 | 12.15 | 29773.21
| D1-67 | 机械回填沟槽、基坑 土方 |  | 100m3 | 24.5047 | 1214.87 | 29770.02
67 | 040103001002 | 回填机制砂 | 1.密实度要求:按设计和规范要求； 2.综合施工方法； | m3 | 718.43 | 197.75 | 142069.91
| D1-68换 | 机械回填沟槽、基坑 中粗砂 1) 替换:天然中粗砂 换成 机制砂 |  | 100m3 | 7.1843 | 19774.8 | 142068.47
68 | 040103002001 | 余土弃置 | 1.弃土运距暂按5KM综合考虑； | m3 | 718.43 | 22.16 | 15920.41
| D1-34 | 挖土不装车 普通土 |  | 1000m3 | 0.71843 | 3909.8 | 2808.92
| D1-59换 | 自卸汽车运土方 运距1km内(实际值运距:5km) |  | 1000m3 | 0.71843 | 18246.59 | 13108.9
本页小计 | [6 empty] | 222482.63
注：1.本表工程量清单项目综合的消耗量标准与E.19综合单价分析表综合的内容应相同；2.此表用于竣工结算时无暂估价栏。
E.18：分部分项工程项目清单与措施项目清单计价表
工程名称：东安县东安大道给水管网改造工程项目 |  |  | 标段： |  |  |  | 第 24 页 共 29 页
序号 | 项目编码 | 项目名称 | 项目特征描述 | 计量 单位 | 工程量 | 金 额(元)
[6 empty] | 综合 单价 | 合 价 | 其中： 暂估价
69 | 041001002001 | 人行道恢复 | 1.材质、厚度：150mm透水级配碎石+150mmC20透水水泥混凝土+30mm中砂+地砖； 2.做法详设计和规范要求； | m2 | 165 | 184.99 | 30523.35
| D2-66换 | 碎石底层 厚度20cm(实际厚度:15cm) |  | 100m2 | 1.65 | 2633.65 | 4345.52
| D2-151换 | 人行道板垫层 混凝土垫层 厚度10cm 1) 替换:商品混凝土（砾石） C15 换成 商品混凝土（砾石） C20 |  | 100m2 | 1.65 | 6937.76 | 11447.3
| D2-158 | 透水砖面层 厚6cm内 |  | 100m2 | 1.65 | 8927.94 | 14731.1
70 | 041001002002 | 拆除人行道 | 1.厚度:人行道面层，15cm厚混凝土基层，15cm厚多合土基层 | m2 | 165 | 13.66 | 2253.9
| D10-26 | 拆除人行道 普通黏土砖 机械拆除 |  | 100m2 | 1.65 | 429.25 | 708.26
| D10-21换 | 拆除人行道 现浇混凝土面（垫）层 机械拆除 厚10cm以内(实际厚度:15cm) |  | 100m2 | 1.65 | 649.34 | 1071.41
| D10-17 | 拆除道路基层 无骨料多合土 机械拆除 厚15cm内 |  | 100m2 | 1.65 | 287.62 | 474.57
本页小计 | [6 empty] | 32777.25
注：1.本表工程量清单项目综合的消耗量标准与E.19综合单价分析表综合的内容应相同；2.此表用于竣工结算时无暂估价栏。
E.18：分部分项工程项目清单与措施项目清单计价表
工程名称：东安县东安大道给水管网改造工程项目 |  |  | 标段： |  |  |  | 第 25 页 共 29 页
序号 | 项目编码 | 项目名称 | 项目特征描述 | 计量 单位 | 工程量 | 金 额(元)
[6 empty] | 综合 单价 | 合 价 | 其中： 暂估价
71 | 041001001001 | 沥青路面破除、恢复 | 1.材质、厚度：40mm厚细粒式SBS改性沥青砼(AC-13C)+乳化沥青粘层油(0.5L/平方米)+80mm厚中粒式沥青砼(AC-20C)+1cmSBS改性沥青同步碎石封层+乳化沥青透层油(1.0L/平方米)+22cm厚C30混凝土面层+20cm厚6%水泥稳定碎石+10cm厚级配碎石垫层； 2.含纵缝拉杆； 3.做法详设计和规范要求； | m2 | 522 | 440.51 | 229946.22
| D2-46换 | 级配碎石基层 机械拌合 厚度20cm(实际厚度:10cm) |  | 100m2 | 5.22 | 1708.42 | 8917.95
| D2-42换 | 水泥稳定碎石 厚度20cm 1) 替换:厂拌水泥稳定碎石 水泥含量5% 换成 厂拌水泥稳定碎石 水泥含量6% |  | 100m2 | 5.22 | 7208.99 | 37630.93
| D2-118换 | 水泥混凝土路面 厚度20cm(实际厚度:22cm) |  | 100m2 | 5.22 | 10488.75 | 54751.28
| D2-86 | 透层 乳化沥青 油量(1.0kg/m2) |  | 100m2 | 5.22 | 383.83 | 2003.59
| D2-91 | 同步沥青碎石封层(1cm厚) |  | 100m2 | 5.22 | 1216.88 | 6352.11
| D2-100换 | 中粒式沥青混凝土路面 人工摊 |  | 100m2 | 5.22 | 10892.79 | 56860.36
本页小计 | [6 empty] | 229946.22
注：1.本表工程量清单项目综合的消耗量标准与E.19综合单价分析表综合的内容应相同；2.此表用于竣工结算时无暂估价栏。
E.18：分部分项工程项目清单与措施项目清单计价表
工程名称：东安县东安大道给水管网改造工程项目 |  |  | 标段： |  |  |  | 第 26 页 共 29 页
序号 | 项目编码 | 项目名称 | 项目特征描述 | 计量 单位 | 工程量 | 金 额(元)
[6 empty] | 综合 单价 | 合 价 | 其中： 暂估价
铺 厚度(cm) 5(实际厚度 :8cm) 1) 替换:商品沥青混凝土 AC- 16 换成 商品沥青混凝土 AC- 20
| D2-88 | 黏（粘）层 乳化沥青 油量(0.5kg/m2) |  | 100m2 | 5.22 | 201.42 | 1051.41
| D2-104换 | 细粒式沥青混凝土路面 人工摊铺 厚度(cm) 3(实际厚度:4cm) |  | 100m2 | 5.22 | 6521.53 | 34042.39
| D9-4换 | 非预应力钢筋制作安装 现浇 带肋钢筋(直径mm) Ф10以外 1) 替换:螺纹钢筋 HRB400 Φ10以外 换成 螺纹钢筋 HRB400 Φ10 |  | t | 0.945 | 5503.79 | 5199.71
| A5-74 | 植筋增加费 钢筋 φ16 |  | 100根 | 13.92 | 1662.19 | 23137.68
72 | 041001002003 | 拆除人行道 | 1.厚度:12cm厚沥青面层 ，22cm厚混凝土基层，30cm厚多合土基层 | m2 | 522 | 20.02 | 10450.44
| D10-3换 | 拆除沥青柏油类路面层 机械拆除 厚10cm以内(实际厚度:12cm) |  | 100m2 | 5.22 | 537.23 | 2804.34
| D10-7换 | 拆除混凝土路面层 机械拆除 厚15cm内(实际厚度:22cm) |  | 100m2 | 5.22 | 880.46 | 4596
本页小计 | [6 empty] | 10450.44
注：1.本表工程量清单项目综合的消耗量标准与E.19综合单价分析表综合的内容应相同；2.此表用于竣工结算时无暂估价栏。
E.18：分部分项工程项目清单与措施项目清单计价表
工程名称：东安县东安大道给水管网改造工程项目 |  |  | 标段： |  |  |  | 第 27 页 共 29 页
序号 | 项目编码 | 项目名称 | 项目特征描述 | 计量 单位 | 工程量 | 金 额(元)
[6 empty] | 综合 单价 | 合 价 | 其中： 暂估价
| D10-17换 | 拆除道路基层 无骨料多合土 机械拆除 厚15cm内(实际厚度:30cm) |  | 100m2 | 5.22 | 584.67 | 3051.98
73 | 041001001002 | 混凝土路面破除、恢复 | 1.材质、厚度：260mm厚C30素混凝土面层+150mm厚5%水泥稳定碎石层+150mm厚4%水泥稳定碎石层+150mm厚级配碎石垫层； 2.含纵缝拉杆； 3.做法详设计和规范要求； | m2 | 192 | 309.64 | 59450.88
| D2-46换 | 级配碎石基层 机械拌合 厚度20cm(实际厚度:15cm) |  | 100m2 | 1.92 | 2532.01 | 4861.46
| D2-42换 | 水泥稳定碎石 厚度20cm(实际厚度:15cm) 1) 替换:厂拌水泥稳定碎石 水泥含量5% 换成 厂拌水泥稳定碎石 水泥含量4% |  | 100m2 | 1.92 | 5259.8 | 10098.82
| D2-42换 | 水泥稳定碎石 厚度20cm(实际厚度:15cm) |  | 100m2 | 1.92 | 5339.38 | 10251.61
| D2-118换 | 水泥混凝土路面 厚度20cm(实际厚度:26cm) |  | 100m2 | 1.92 | 12404.45 | 23816.54
| D9-4换 | 非预应力钢筋制作安装 现浇 带肋钢筋(直径mm) Ф10以外 |  | t | 0.347 | 5503.79 | 1912.53
本页小计 | [6 empty] | 59450.88
注：1.本表工程量清单项目综合的消耗量标准与E.19综合单价分析表综合的内容应相同；2.此表用于竣工结算时无暂估价栏。
E.18：分部分项工程项目清单与措施项目清单计价表
工程名称：东安县东安大道给水管网改造工程项目 |  |  | 标段： |  |  |  | 第 28 页 共 29 页
序号 | 项目编码 | 项目名称 | 项目特征描述 | 计量 单位 | 工程量 | 金 额(元)
[6 empty] | 综合 单价 | 合 价 | 其中： 暂估价
1) 替换:螺纹钢筋 HRB400 Φ 10以外 换成 螺纹钢筋 HRB400 Φ10
| A5-74 | 植筋增加费 钢筋 φ16 |  | 100根 | 5.12 | 1662.19 | 8510.41
74 | 041001001003 | 拆除路面 | 1.厚度:30cm厚混凝土面，45cm厚多合土基层 | m2 | 192 | 20.33 | 3903.36
| D10-7换 | 拆除混凝土路面层 机械拆除 厚15cm内(实际厚度:30cm) |  | 100m2 | 1.92 | 1151.17 | 2210.25
| D10-17换 | 拆除道路基层 无骨料多合土 机械拆除 厚15cm内(实际厚度:45cm) |  | 100m2 | 1.92 | 881.73 | 1692.92
75 | 041001002004 | 绿化带破除、恢复 |  | m2 | 1500 | 27.04 | 40560
| F1-139 | 起挖草皮 |  | 100m2 | 15 | 418.97 | 6284.55
| F1-248 | 草皮铺种 满铺 |  | 100m2 | 15 | 2284.53 | 34267.95
76 | 040103002002 | 余渣弃置 | 1.弃土运距暂按5KM综合考虑； | m3 | 541.62 | 34.01 | 18420.5
| D1-111 | 挖掘机挖石碴 平地 装车 |  | 100m3 | 5.4162 | 1110.18 | 6012.96
| D1-116换 | 自卸汽车运石碴 运距1km以内(实际运距:5km) |  | 100m3 | 5.4162 | 2290.97 | 12408.35
77 | 041106001001 | 大型机械设备进出场及安拆 | 1.挖掘机进出场费 | 台次 | 1 | 2167.67 | 2167.67
本页小计 | [6 empty] | 65051.53
注：1.本表工程量清单项目综合的消耗量标准与E.19综合单价分析表综合的内容应相同；2.此表用于竣工结算时无暂估价栏。
E.18：分部分项工程项目清单与措施项目清单计价表
工程名称：东安县东安大道给水管网改造工程项目 |  |  | 标段： |  |  |  | 第 29 页 共 29 页
序号 | 项目编码 | 项目名称 | 项目特征描述 | 计量 单位 | 工程量 | 金 额(元)
[6 empty] | 综合 单价 | 合 价 | 其中： 暂估价
| J14-20 | 场外运费 履带式挖掘机 1m3以内 |  | 台次 | 1 | 2167.67 | 2167.67
|  | 单价措施项目 |  | 项 | 1
78 | 041106001002 | 大型机械设备进出场及安拆费 |  | 项
79 | 04B001 | 施工围挡 |  | m¦项
80 | 041101001001 | 脚手架工程费 |  | 项
81 | 041109003001 | 二次搬运费 |  | 项
82 | 041107002001 | 排水降水费 |  | 项
本页小计
合 计 | [6 empty] | 1771264.84
注：1.本表工程量清单项目综合的消耗量标准与E.19综合单价分析表综合的内容应相同；2.此表用于竣工结算时无暂估价栏。

## E.20总价措施项目清单计费表
E.20：总价措施项目清单计费表
工程名称：东安县东安大道给水管网改造工程项目 |  |  | 标段： |  |  | 第 1 页 共 1 页
序号 | 项目编号 | 项目名称 | 计算基础 | 费率 (%) | 金额 (元) | 备注
1 | 041109002001 | 夜间施工增加费 | 按招标文件规定或合同约定
2 | 04B002 | 压缩工期措施增加费(招投标) | 附录D相关规定
3 | 041109004001 | 冬雨季施工增加费 | 附录D相关规定 | 0.16 | 2834.02
4 | 041109007001 | 已完工程及设备保护费 | 按招标文件规定或合同约定
5 | 04B003 | 工程定位复测费 | 按招标文件规定或合同约定
6 | 04B004 | 专业工程中的有关措施项目费 | 按各专业工程中的相关规定及招标文件规定或合同约定
合 计 |  |  |  |  | 2834.02
注：按施工方案计算的措施费，若无"计算基础"和"费率"的数值，也可只填"金额"数值，但应在备注栏说明施工方案出处或计算方法。

## E.40人工、材料、机械汇总表
E.40：人工、材料、机械汇总表
工程名称:东安县东安大道给水管网改造工程项目 |  |  | 标段： |  |  | 第1页，共5页
序号 | 编码 | 名称（材料、机械规格型号) | 单位 | 数量 | 单价(元) | 合价(元) | 备注
1 | H00001 | 人工费 | 元 | 247383.878 | 1 | 247383.88
2 | 01010300003 | 螺纹钢筋 HRB400 Φ10以外 | kg | 2035 | 3.66 | 7450.14
3 | 01010300006 | 螺纹钢筋 HRB400 Φ10 | kg | 1324.55 | 3.67 | 4858.45
4 | 01090100002 | 圆钢 Φ10以内 | kg | 587.8 | 3.7 | 2175.45
5 | 01210100011 | 热轧等边角钢 63以内 | kg | 17.03 | 3.89 | 66.22
6 | 01290200008 | 热轧中钢板 δ4.5mm-10mm | kg | 77.99 | 4.05 | 316.19
7 | 02010300003 | 石棉橡胶板 δ0.8mm-6mm | kg | 22.69 | 8.85 | 200.81
8 | 02010300004 | 石棉橡胶板 δ1mm-6mm | kg | 33.01 | 8.85 | 292.1
9 | 02090100003 | 塑料薄膜 δ0.1mm | m2 | 404.43 | 1.11 | 448.91
10 | 02190100005 | 涤纶防坠网 | 个 | 4 | 6.6 | 26.4
11 | 03010500132 | 精制六角螺栓带帽带垫 M12×65 | 套 | 806 | 0.75 | 604.43
12 | 03010500137 | 精制六角螺栓带帽带垫 M16×65-80 | 套 | 82 | 0.99 | 81.18
13 | 03010700040 | 不锈钢膨胀螺栓 M8×120 | 套 | 32 | 1.45 | 46.4
14 | 03110100006 | 尼龙砂轮片 Φ400 | 片 | 34 | 8.69 | 293.7
15 | 03130100021 | 低碳钢焊条 J422 Φ3.2 | kg | 2.2 | 4.04 | 8.89
16 | 03130100025 | 碳钢电焊条 J422 Φ4.0 | kg | 518.01 | 4.04 | 2092.76
17 | 03210100038 | 圆钉 | kg | 71.45 | 6.5 | 464.43
18 | 03210700004 | 镀锌铁丝 Φ0.7 | kg | 3.81 | 5.66 | 21.58
19 | 03210700020 | 镀锌铁丝 Φ2.8-4.0 | kg | 5.14 | 5.66 | 29.12
20 | 03210900016 | 套筒铁件 | kg | 53.72 | 7.43 | 399.16
21 | 04010100001 | 普通硅酸盐水泥(P·O) 42.5级 | kg | 4.7 | 0.38 | 1.79
22 | 04030200002 | 天然中粗砂 | m3 | 5.21 | 110 | 573.54
23 | 04030200002_1 | 机制砂 | m3 | 890.86 | 110 | 97994.16
24 | 04050100003 | 碎石 5mm-10mm | m3 | 4.75 | 80 | 379.6
25 | 04050100004 | 碎石 5mm-20mm | m3 | 46.28 | 80 | 3702.32
26 | 04050100008 | 碎石 5mm-80mm | m3 | 32.82 | 70 | 2297.33
27 | 04050100009 | 碎石 20mm-40mm | m3 | 33.05 | 70 | 2313.36
28 | 04050100010 | 碎石 25mm-40mm | m3 | 11.03 | 70 | 772.03
29 | 04050500002 | 厂拌水泥稳定碎石 水泥含量5% | m3 | 29.23 | 239.94 | 7013.98
| 本页小计 |  |  |  |  | 382308.31
注：招标控制价、投标报价、竣工结算通用表。
E.40：人工、材料、机械汇总表
工程名称:东安县东安大道给水管网改造工程项目 |  |  | 标段： |  |  | 第2页，共5页
序号 | 编码 | 名称（材料、机械规格型号) | 单位 | 数量 | 单价(元) | 合价(元) | 备注
30 | 04050500002_1 | 厂拌水泥稳定碎石 水泥含量4% | m3 | 29.23 | 234.72 | 6861.19
31 | 04050500002_2 | 厂拌水泥稳定碎石 水泥含量6% | m3 | 105.97 | 245.17 | 25979.68
32 | 04070200002 | 石屑 0mm-5mm | m3 | 27.3 | 70 | 1910.93
33 | 04090500001 | 黏土 | m3 | 98.57 | 41.2 | 4061.04
34 | 04130100005 | 标准砖 240×115×53 | 千块 | 26.611 | 232.43 | 6185.19
35 | 05030100002 | 杉木锯材 | m3 | 1.64 | 1830 | 3006.69
36 | 05030400002 | 板方材 | m3 | 0.46 | 1637.17 | 753.1
37 | 13010300001 | 清油 | kg | 1.27 | 30.87 | 39.2
38 | 13010300002 | 清油 C01-1 | kg | 0.2 | 6.76 | 1.35
39 | 13070700002 | 白铅油 | kg | 7.59 | 7.46 | 56.62
40 | 13310100005 | 乳化沥青 | kg | 811.71 | 2.85 | 2313.37
41 | 13310300001 | 改性沥青 | t | 0.783 | 4885.59 | 3825.42
42 | 13351700002 | 防水粉 | kg | 53.65 | 1.2 | 64.38
43 | 13371100006 | 无纺土工布 | m2 | 184.63 | 1.5 | 276.95
44 | 14030300001 | 机油 | kg | 0.45 | 9.92 | 4.46
45 | 14030500001 | 柴油 0# | kg | 67.86 | 7.42 | 503.52
46 | 14070100002 | 润滑油 | kg | 20.88 | 7.34 | 153.27
47 | 14312100003 | 漂白粉 | kg | 34.58 | 1.32 | 45.65
48 | 14331100003 | 三氯乙烯 | kg | 0.06 | 8.54 | 0.51
49 | 14390700001 | 乙炔气 | kg | 100.85 | 17.15 | 1729.63
50 | 14390900001 | 氧气 | m3 | 302.75 | 5.87 | 1777.12
51 | 14410500001 | 结构胶 | L | 91.772 | 69.96 | 6420.37
52 | 17030100010 | 镀锌钢管 DN50 | m | 17.79 | 26.52 | 471.79
53 | 18010100051 | 黑玛钢丝堵(堵头) DN15 | 个 | 10 | 0.61 | 6.16
54 | 20010300008 | 碳钢平焊法兰 DN50 1.6MPa | 片 |  | 16.81 | 3.83
55 | 20010300012 | 碳钢平焊法兰 DN100 1.6MPa | 片 | 10 | 36.28 | 362.8
56 | 33012100003 | 塑钢爬梯 | kg | 28 | 4.9 | 137.2
57 | 33330900001 | 塑钢踏步 | 个 | 85 | 34.53 | 2921.24
58 | 34110100002 | 水 | t | 2139.467 | 4.88 | 10440.6
| 本页小计 |  |  |  |  | 80313.26
注：招标控制价、投标报价、竣工结算通用表。
E.40：人工、材料、机械汇总表
工程名称:东安县东安大道给水管网改造工程项目 |  |  | 标段： |  |  | 第3页，共5页
序号 | 编码 | 名称（材料、机械规格型号) | 单位 | 数量 | 单价(元) | 合价(元) | 备注
59 | 34110200001 | 电 | kW·h | 4111.685 | 0.75 | 3083.76
60 | 35010300002 | 木模板 2440×1220×15 | m2 | 1.36 | 36.71 | 49.78
61 | 35030700001 | 支撑钢管及扣件 | kg | 0.04 | 4.69 | 0.19
62 | 36010500002 | 防盗铸铁井盖井座 | 套 | 4 | 325.5 | 1302
63 | 36010500004 | 防盗铸铁井盖井座 Φ800 | 套 | 17 | 325.5 | 5663.7
64 | 36052900001 | 透水砖 | m2 | 168.3 | 35 | 5890.5
65 | 36210700003_1 | 警示带 400mm | m | 1831.41 | 2 | 3662.82
66 | 80210400001 | 商品混凝土（砾石） C10 | m3 | 7.23 | 290 | 2096.7
67 | 80210400002 | 商品混凝土（砾石） C15 | m3 | 1.6 | 300 | 480
68 | 80210400003_1 | 商品混凝土（砾石） C20 | m3 | 25.25 | 310 | 7825.95
69 | 80210400004 | 商品混凝土（砾石） C25 | m3 | 18.33 | 320 | 5866.24
70 | 80210400005 | 商品混凝土（砾石） C30 | m3 | 168.18 | 330 | 55497.75
71 | 80210400005_1 | 商品混凝土（砾石） C30 | m3 | 187.51 | 330 | 61877.31
72 | 80250900002 | 商品沥青混凝土 AC-13 | m3 | 21.14 | 1189.85 | 25154.62
73 | 80250900003_1 | 商品沥青混凝土 AC-20 | m3 | 42.18 | 1013.75 | 42757.95
74 | 88010500001 | 其他材料费 | 元 | 10827.005 | 1 | 10827.01
75 | H10-2 | 水泥42.5水泥砂浆 M7.5 | m3 | 4.13 | 307.05 | 1267.5
76 | H10-3 | 水泥42.5水泥砂浆 M10 | m3 | 12.51 | 320.02 | 4002.49
77 | H11-3 | 水泥砂浆 1∶2 | m3 | 2.43 | 424.77 | 1032.62
78 | J0017 | 镀锌铁丝 | kg | 5 | 5.6 | 28
79 | J0021 | 枕木 | m3 | 0.08 | 896 | 71.68
80 | J0022 | 草袋 | m2 | 6.38 | 2.99 | 19.08
81 | WJJ056601002_1 | 盲堵板 DN200 | 个 | 2 | 75.6 | 151.2
82 | WJJ056601003_1 | 盲堵板 DN300 | 个 | 1 | 137.34 | 137.34
83 | WJJ170101004_1 | 涂塑钢管 DN100*4(含胶圈） | m | 51.81 | 95.4 | 4943.06
84 | WJJ170101006_1 | 涂塑钢管 DN150*4.5(含胶圈） | m | 36.36 | 135.57 | 4929.33
85 | WJJ170101007_1 | 涂塑钢管 DN200*6(含胶圈） | m | 59.94 | 236.29 | 14162.04
86 | WJJ170101009_1 | 涂塑钢管 DN300*6(含胶圈） | m | 7.05 | 270.6 | 1907.46
87 | WJJ170101010_1 | 涂塑钢管 DN400*8(含胶圈） | m | 305.82 | 400 | 122328.8
88 | WJJ170101012_1 | 涂塑钢管 DN500*8(含胶圈） | m | 210.83 | 480 | 101198.88
89 | WJJ171101027 | 球墨铸铁管 200(K9含胶圈) | m | 135.5 | 128.11 | 17358.91
| 本页小计 |  |  |  |  | 505574.67
注：招标控制价、投标报价、竣工结算通用表。
E.40：人工、材料、机械汇总表
工程名称:东安县东安大道给水管网改造工程项目 |  |  | 标段： |  |  | 第4页，共5页
序号 | 编码 | 名称（材料、机械规格型号) | 单位 | 数量 | 单价(元) | 合价(元) | 备注
90 | WJJ171101029 | 球墨铸铁管 400(K9含胶圈) | m | 940.6 | 370 | 348022
91 | WJJ180101002_1 | 盘承短管 DN100 | 个 | 7 | 72 | 504
92 | WJJ180101004_1 | 56.25°承插弯头 DN200 | 个 | 1 | 158.47 | 158.47
93 | WJJ180101004_2 | 盘插短管 DN200 | 个 | 4 | 170 | 680
94 | WJJ180101004_3 | 盘承短管 DN200 | 个 | 1 | 146.2 | 146.2
95 | WJJ180101006_1 | 22.5°承插弯头 DN400 | 个 | 1 | 652.5 | 652.5
96 | WJJ180101006_2 | 45°承插弯头 DN400 | 个 | 2 | 827 | 1654
97 | WJJ180101006_3 | 双盘渐缩管 DN400*200 | 个 | 1 | 200.49 | 200.49
98 | WJJ180101006_4 | 盘插短管 DN400 | 个 | 4 | 457.27 | 1829.08
99 | WJJ180101006_5 | 盘承短管 DN400 | 个 | 4 | 454 | 1816
100 | WJJ180101006_6 | 承插单支盘三通 DN400*200 | 个 | 3 | 1060.98 | 3182.95
101 | WJJ180101006_7 | 承插单支盘底三通 DN400*150 | 个 | 3 | 950.13 | 2850.38
102 | WJJ180301006_1 | 45°弯头 DN150 | 个 | 6 | 95.84 | 575.03
103 | WJJ180301006_2 | 90°弯头 DN150 | 个 | 3 | 94.2 | 282.6
104 | WJJ180301011_1 | 22.5°弯头 DN400 | 个 | 1 | 565.91 | 565.91
105 | WJJ180301011_2 | 33.75°弯头 DN400 | 个 | 1 | 589.23 | 589.23
106 | WJJ180301013_1 | 11.25°弯头 DN500 | 个 | 2 | 511.73 | 1023.46
107 | WJJ180301013_2 | 22.5°弯头 DN500 | 个 | 6 | 654.71 | 3928.28
108 | WJJ180301013_3 | 45°弯头 DN500 | 个 | 3 | 797.26 | 2391.77
109 | WJJ180301013_4 | 67.5°弯头 DN500 | 个 | 1 | 939.8 | 939.8
110 | WJJ180901006_1 | 三通 DN200*200 | 个 | 3 | 192.03 | 576.1
111 | WJJ180901006_2 | 三通 DN200*100 | 个 | 2 | 133.67 | 267.34
112 | WJJ180901010_1 | 三通 DN400*200 | 个 | 3 | 548.34 | 1645.02
113 | WJJ180901010_2 | 三通 DN400*400 | 个 | 1 | 1299.52 | 1299.52
114 | WJJ180901010_3 | 三通 DN400*300 | 个 | 1 | 1059.86 | 1059.86
115 | WJJ180901010_4 | 三通 DN400*100 | 个 | 4 | 548.34 | 2193.36
116 | WJJ180901012_1 | 三通 DN500*200 | 个 | 3 | 1338.89 | 4016.68
117 | WJJ180901012_2 | 三通 DN500*100 | 个 | 1 | 847.88 | 847.88
118 | WJJ181501009_1 | 塑钢转换法兰 dn160 | 个 | 3 | 53.12 | 159.36
119 | WJJ190001013_1 | 伸缩蝶阀 DN400 | 个 | 2 | 3146 | 6292
120 | WJJ190001013_2 | 软密封闸阀 DN400 | 个 | 3 | 2900 | 8700
| 本页小计 |  |  |  |  | 399049.27
注：招标控制价、投标报价、竣工结算通用表。
E.40：人工、材料、机械汇总表
工程名称:东安县东安大道给水管网改造工程项目 |  |  | 标段： |  |  | 第5页，共5页
序号 | 编码 | 名称（材料、机械规格型号) | 单位 | 数量 | 单价(元) | 合价(元) | 备注
121 | WJJ190001014_1 | 伸缩蝶阀 DN500 | 个 | 1 | 4312 | 4312
122 | WJJ190001029 | 法兰阀门 DN50 | 个 |  | 199.12 | 24.29
123 | WJJ190001031_1 | 手动闸阀 DN100 | 个 | 1 | 443 | 443
124 | WJJ190001031_2 | 复合式进排气阀 DN100 | 个 | 1 | 2257.04 | 2257.04
125 | WJJ190001032_1 | 软密封闸阀 DN150 | 个 | 3 | 945.66 | 2836.98
126 | WJJ190001033_1 | 伸缩蝶阀 DN200 | 个 | 4 | 1144 | 4576
127 | WJJ190001035_1 | 伸缩蝶阀 DN300 | 个 | 1 | 1969 | 1969
128 | WJJ200101024_1 | 钢制法兰盘 DN100 | 片 | 12 | 25.23 | 302.78
129 | WJJ200101025_1 | 钢制法兰盘 DN200 | 片 | 16 | 55.51 | 888.18
130 | WJJ200101025_2 | 平焊法兰 DN200 | 片 | 2 | 84 | 168
131 | WJJ200101025_3 | 钢制法兰盘 DN150 | 片 | 4 | 41.64 | 166.55
132 | WJJ200101026_1 | 钢制法兰盘 DN300 | 片 | 2 | 104.29 | 208.59
133 | WJJ200101026_2 | 平焊法兰 DN300 | 片 | 1 | 152.6 | 152.6
134 | WJJ200101027_1 | 钢制法兰盘 DN400 | 片 | 16 | 177.34 | 2837.36
135 | WJJ200101028_1 | 钢制法兰盘 DN500 | 片 | 4 | 267.91 | 1071.62
136 | WJJ320701001_1 | 草皮 | m2 | 1620 | 12 | 19440
137 | ZC00280_1 | 室外消火栓 SS100/65-1.0 | 套 | 10 | 467 | 4670
138 | @QTJXF | 其它机械费(按百分比计算) | 元 | 384.701 | 1 | 384.7
139 | J0001H | 折旧费 | 元 | 27957.161 | 1 | 27957.16
140 | J0002H | 检修费 | 元 | 8585.974 | 1 | 8585.97
141 | J0003H | 维护费 | 元 | 21169.194 | 1 | 21169.19
142 | J0004H | 安拆费及场外运费 | 元 | 1520.056 | 1 | 1520.06
143 | J0008H | 其他费用 | 元 | 463.086 | 1 | 463.09
144 | J0011 | 柴油 | kg | 3236.82 | 7.42 | 24017.2
145 | J0013 | 汽油 | kg | 181.59 | 8.81 | 1599.8
146 | J0015 | 电 | kW·h | 8552.94 | 0.75 | 6414.71
147 | JX001 | 其他机械费 | 元 | 1023.59 | 1 | 1023.59
148 | JXRGF | 人工费 | 元 | 20249.76 | 1 | 20249.76
| 本页小计 |  |  |  |  | 159709.22
| 合 计 |  |  |  |  | 1526954.73
注：招标控制价、投标报价、竣工结算通用表。

## E.21绿色施工安全防护措施项目费计价表（招投标）
E.21：绿色施工安全防护措施项目费计价表（招投标）
工程名称：东安县东安大道给水管网改造工程项目 |  | 标段： |  | 第 1 页 共 1 页
序号 | 工程内容 | 计费基数 | 费率 | 金额 (元) | 备注
一 | 绿色施工安全防护措施项目费 | 基期直接费 | 3.37 | 64319.21 | 按附录C说明及表4相应总费率标准计算
其中： | 安全生产费 | 基期直接费 | 2.63 | 50195.71 | 按附录C说明及表4相应总费率标准计算
注：安装工程取费基数按人工费，其他工程取费基数按直接费（不含其他管理费的计费基数。详附录C说明）计算。